## Folha 1
DPR010 | m² |  | Demolição de forro de condutas.
Demolição de forro de condutas de instalações, constituído por alvenaria de tijolo cerâmico e revestimentos, com meios manuais, e carga manual de entulho para camião ou contentor.
Unitário |  | Ud |  | Descrição | Rend. | Preço unitário | Importância
mo111 |  | h |  | Operário não qualificado construção. | 0.118 | 232.32 | 27.41
|  | % |  | Meios auxiliares | 2 | 27.41 | 0.55
|  | % |  | Custos indirectos | 3 | 27.96 | 0.84
[6 empty] | Total: | 28.8