## Folha 1
DPT010 | m² | Demolição de parede divisória interior de alvenaria face à vista.
Demolição de parede divisória interior de alvenaria de face à vista, formada por bloco de betão de 15 cm de espessura, com martelo pneumático, sem afectar a estabilidade dos elementos constructivos contiguos, deixando esperas para facilitar posteriormente o travamento com a nova alvenaria, e carga manual para camião ou contentor. O preço inclui a desmontagem prévia das folhas da caixilharia.
Unitário |  |  | Ud | Descrição | Rend. | Preço unitário | Importância
mq05mai030 |  |  | h | Martelo pneumático. | 0.118 | 541.34 | 63.88
mq05pdm110 |  |  | h | Compressor portátil diesel média pressão 10 m³/min. | 0.118 | 918.16 | 108.34
mo112 |  |  | h | Operário especializado construção. | 0.194 | 349.18 | 67.74
mo113 |  |  | h | Operário não qualificado construção. | 0.206 | 343.03 | 70.66
|  |  | % | Custos directos complementares | 2 | 310.62 | 6.21
[6 empty] | Total: | 316.83