## Folha 1
DQT010 | m² |  | Demolição de estrutura metálica leve autoportante de cobertura inclinada.
Demolição de estrutura metálica leve autoportante de cobertura inclinada de uma água, com equipamento de oxicorte, sem afectar a estabilidade dos elementos construtivos sobre os quais se apoia, e carga manual para camião ou contentor.
Unitário |  | Ud |  | Descrição | Rend. | Preço unitário | Importância
mq08sol010 |  | h |  | Equipamento de oxicorte, com acetileno como combustível e oxigénio como comburente. | 0.202 | 978.33 | 197.62
mo019 |  | h |  | Oficial de 1ª soldador. | 0.265 | 620.59 | 164.46
mo113 |  | h |  | Operário não qualificado construção. | 1.326 | 343.03 | 454.86
|  | % |  | Custos directos complementares | 2 | 816.94 | 16.34
[6 empty] | Total: | 833.28