## Folha 1
DRF011 | m² | Eliminação de emboço em paramento interior.
Eliminação de emboço cal e cimento, aplicado sobre abóbada de escada de até 3 m de altura, com martelo eléctrico, sem deteriorar a superfície suporte, que ficará a descoberto e preparada para o seu revestimento posterior, e carga manual para camião ou contentor.
Unitário |  |  | Ud | Descrição | Rend. | Preço unitário | Importância
mq05mai040 |  |  | h | Martelo eléctrico. | 0.456 | 371.51 | 169.41
mo113 |  |  | h | Operário não qualificado construção. | 0.668 | 343.03 | 229.14
|  |  | % | Custos directos complementares | 2 | 398.55 | 7.97
[6 empty] | Total: | 406.52