## Folha 1
DRQ010 | m² | Eliminação de argamassa monomassa em paramento exterior.
Eliminação de argamassa monomassa sobre paramento vertical exterior de até 3 m de altura, com martelo eléctrico, sem deteriorar a superfície suporte, que ficará a descoberto e preparada para o seu revestimento posterior, e carga manual para camião ou contentor.
Unitário |  |  | Ud | Descrição | Rend. | Preço unitário | Importância
mq05mai040 |  |  | h | Martelo eléctrico. | 0.318 | 371.51 | 118.14
mo113 |  |  | h | Operário não qualificado construção. | 0.503 | 343.03 | 172.54
|  |  | % | Custos directos complementares | 2 | 290.68 | 5.81
[6 empty] | Total: | 296.49