## Folha 1
DRQ010 | m² | Eliminação de argamassa monomassa em paramento exterior.
Eliminação de argamassa monomassa sobre paramento vertical exterior de mais de 3 m de altura, com martelo eléctrico, sem deteriorar a superfície suporte, que ficará a descoberto e preparada para o seu revestimento posterior, e carga manual para camião ou contentor.
Unitário |  |  | Ud | Descrição | Rend. | Preço unitário | Importância
mq05mai040 |  |  | h | Martelo eléctrico. | 0.373 | 371.51 | 138.57
mo113 |  |  | h | Operário não qualificado construção. | 0.591 | 343.03 | 202.73
|  |  | % | Custos directos complementares | 2 | 341.3 | 6.83
[6 empty] | Total: | 348.13