## Folha 1
DRQ010 | m² | Eliminação de argamassa monomassa em paramento exterior.
Eliminação de argamassa monomassa sobre paramento horizontal exterior de até 3 m de altura, com martelo eléctrico, sem deteriorar a superfície suporte, que ficará a descoberto e preparada para o seu revestimento posterior, e carga manual para camião ou contentor.
Unitário |  |  | Ud | Descrição | Rend. | Preço unitário | Importância
mq05mai040 |  |  | h | Martelo eléctrico. | 0.414 | 371.51 | 153.81
mo113 |  |  | h | Operário não qualificado construção. | 0.654 | 343.03 | 224.34
|  |  | % | Custos directos complementares | 2 | 378.15 | 7.56
[6 empty] | Total: | 385.71