## Folha 1
DRS040 | m² | Remoção de pavimento de madeira.
Remoção de pavimento existente no interior do edifício, de soalho flutuante de tábuas de madeira maciça, ensambladas entre si através de cola ou com clipes, com meios manuais, sem deteriorar os elementos construtivos contíguos, e carga manual para camião ou contentor. O preço não inclui a demolição da base suporte.
Unitário |  |  | Ud | Descrição | Rend. | Preço unitário | Importância
mo112 |  |  | h | Operário especializado construção. | 0.159 | 349.18 | 55.52
mo113 |  |  | h | Operário não qualificado construção. | 0.265 | 343.03 | 90.9
|  |  | % | Custos directos complementares | 2 | 146.42 | 2.93
[6 empty] | Total: | 149.35