## Folha 1
DUA030 | m | Demolição de sumidouro longitudinal.
Demolição de sumidouro longitudinal de alvenaria, com martelo pneumático, e carga manual de entulho para camião ou contentor.
Unitário |  |  | Ud | Descrição | Rend. | Preço unitário | Importância
mq05mai030 |  |  | h | Martelo pneumático. | 0.252 | 528.7 | 133.23
mq05pdm110 |  |  | h | Compressor portátil diesel média pressão 10 m³/min. | 0.126 | 896.71 | 112.99
mo110 |  |  | h | Operário especializado construção. | 0.296 | 237.14 | 70.19
mo111 |  |  | h | Operário não qualificado construção. | 0.148 | 232.32 | 34.38
|  |  | % | Meios auxiliares | 2 | 350.79 | 7.02
|  |  | % | Custos indirectos | 3 | 357.81 | 10.73
[6 empty] | Total: | 368.54