## Folha 1
DUA040 | m | Demolição de câmara de inspecção.
Demolição de câmara de inspecção alvenaria, de 80 cm de diâmetro, com martelo pneumático, e carga manual de entulho para camião ou contentor.
Unitário |  |  | Ud | Descrição | Rend. | Preço unitário | Importância
mq05mai030 |  |  | h | Martelo pneumático. | 0.805 | 528.7 | 425.6
mq05pdm110 |  |  | h | Compressor portátil diesel média pressão 10 m³/min. | 0.402 | 896.71 | 360.48
mo110 |  |  | h | Operário especializado construção. | 0.947 | 237.14 | 224.57
mo111 |  |  | h | Operário não qualificado construção. | 1.018 | 232.32 | 236.5
|  |  | % | Meios auxiliares | 2 | 1247.15 | 24.94
|  |  | % | Custos indirectos | 3 | 1272.09 | 38.16
[6 empty] | Total: | 1310.25