## Folha 1
DUX021 | m² | Demolição de pavimento de betão.
Demolição de pavimento de betão simples de até 15 cm de espessura, com martelo pneumático, e carga manual de entulho para camião ou contentor.
Unitário |  |  | Ud | Descrição | Rend. | Preço unitário | Importância
mq05mai030 |  |  | h | Martelo pneumático. | 0.151 | 528.7 | 79.83
mq05pdm010a |  |  | h | Compressor portátil eléctrico 2 m³/min de caudal. | 0.151 | 493.71 | 74.55
mo110 |  |  | h | Operário especializado construção. | 0.178 | 237.14 | 42.21
mo111 |  |  | h | Operário não qualificado construção. | 0.118 | 232.32 | 27.41
|  |  | % | Meios auxiliares | 2 | 224 | 4.48
|  |  | % | Custos indirectos | 3 | 228.48 | 6.85
[6 empty] | Total: | 235.33