## Folha 1
DUX030 | m² |  | Demolição de pavimento exterior asfáltico.
Demolição de pavimento asfáltico em faixa de rodagem, com martelo pneumático, e carga manual de entulho para camião ou contentor.
Unitário |  | Ud |  | Descrição | Rend. | Preço unitário | Importância
mq05mai030 |  | h |  | Martelo pneumático. | 0.226 | 528.7 | 119.49
mq05pdm110 |  | h |  | Compressor portátil diesel média pressão 10 m³/min. | 0.113 | 896.71 | 101.33
mq11eqc010 |  | h |  | Cortadora de pavimento com arranque, deslocamento e regulação do disco de corte manuais. | 0.005 | 4785.34 | 23.93
mo110 |  | h |  | Operário especializado construção. | 0.096 | 237.14 | 22.77
mo111 |  | h |  | Operário não qualificado construção. | 0.234 | 232.32 | 54.36
|  | % |  | Meios auxiliares | 2 | 321.88 | 6.44
|  | % |  | Custos indirectos | 3 | 328.32 | 9.85
[6 empty] | Total: | 338.17