## Folha 1
DUX090 | m | Demolição de lancil.
Demolição de lancil sobre leito de areia, com martelo pneumático, e carga manual de entulho para camião ou contentor.
Unitário |  |  | Ud | Descrição | Rend. | Preço unitário | Importância
mq05mai030 |  |  | h | Martelo pneumático. | 0.02 | 528.7 | 10.57
mq05pdm110 |  |  | h | Compressor portátil diesel média pressão 10 m³/min. | 0.02 | 896.71 | 17.93
mo110 |  |  | h | Operário especializado construção. | 0.024 | 237.14 | 5.69
mo111 |  |  | h | Operário não qualificado construção. | 0.083 | 232.32 | 19.28
|  |  | % | Meios auxiliares | 2 | 53.47 | 1.07
|  |  | % | Custos indirectos | 3 | 54.54 | 1.64
[6 empty] | Total: | 56.18