## Folha 1
DUX091 | m | Demolição de valeta.
Demolição de valeta sobre base de betão, com martelo pneumático, e carga manual de entulho para camião ou contentor.
Unitário |  |  | Ud | Descrição | Rend. | Preço unitário | Importância
mq05mai030 |  |  | h | Martelo pneumático. | 0.015 | 528.7 | 7.93
mq05pdm110 |  |  | h | Compressor portátil diesel média pressão 10 m³/min. | 0.015 | 896.71 | 13.45
mo110 |  |  | h | Operário especializado construção. | 0.018 | 237.14 | 4.27
mo111 |  |  | h | Operário não qualificado construção. | 0.059 | 232.32 | 13.71
|  |  | % | Meios auxiliares | 2 | 39.36 | 0.79
|  |  | % | Custos indirectos | 3 | 40.15 | 1.2
[6 empty] | Total: | 41.35