## Folha 1
ECM030 |  | m² |  | Muro de perpianho.
Muro de perpianho de pedra granítica tipo Cinzento Mondariz, de 45 cm de altura, 20 cm de espessura e 75 cm de comprimento, com acabamento rústico na face à vista e cantos não trabalhados.
Unitário | Ud |  | Descrição |  | Rend. | Preço unitário | Importância
mt06per010ara | m² |  | Perpianho de granito Cinzento Mondariz de 75x45x20 cm, acabamento rústico na face à vista e serrado nas restantes faces, com os cantos não trabalhados. |  | 1 | 10322.7 | 10322.7
mt09mor010f | m³ |  | Argamassa de cimento CEM II/B-L 32,5 N tipo M-15, confeccionada em obra com 400 kg/m³ de cimento e uma proporção em volume 1/3. |  | 0.015 | 19440.75 | 291.61
mq04cag010a | h |  | Camião com grua de carga máxima 6 t. |  | 0.076 | 4538.89 | 344.96
mo021 | h |  | Oficial de 1ª colocador de pedra natural. |  | 0.778 | 367.81 | 286.16
mo055 | h |  | Ajudante de colocador de pedra natural. |  | 0.389 | 241.92 | 94.11
| % |  | Meios auxiliares |  | 2 | 11339.54 | 226.79
| % |  | Custos indirectos |  | 3 | 11566.33 | 346.99
Custo de manutenção decenal: 833,93Kz nos primeiros 10 anos. | [5 empty] | Total: | 11913.32