## Folha 1
EHB010 |  |  | m² | Sistema "ISOLFORG" de laje aligeirada com ausência de pontes térmicas.
Estrutura de betão armado com uma altura livre de piso de até 3 m, realizada com betão C25/30 (XC1(P); D12; S3; Cl 0,4) preparado em obra, e betonagem com meios manuais, volume total de betão 0,111 m³/m², e aço A400 NR, com uma quantidade total de 11 kg/m², formada por: laje aligeirada, horizontal, de altura 25 cm = (5 cm isolante sob a vigota + 15 cm vigota) + 5 cm, com sistema de semi-vigota e molde de EPS com ausência de ponte térmica, "ISOLFORG", mecanização lateral macho-fêmea, sem armadura de espera e malha electrossoldada AR42 de aço A500 EL em camada de compressão, com sistema de cofragem parcial; vigas rasas com um painel de poliestireno expandido "ISOLFORG" sob as vigas para eliminar as pontes térmicas, e a armadura apoiada sobre separadores homologados; sem incluir repercussão de pilares.
Unitário | Ud | Descrição |  |  | Rend. | Preço unitário | Importância
mt08eva010a | m² | Sistema de cofragem recuperável para a execução de vigas de betão para revestir, composto de: escoras metálicas telescópicas, travessas metálicas e superfície cofrante de madeira tratada reforçada com varões e perfis, até 3 m de altura livre de piso. |  |  | 0.28 | 3094.69 | 866.51
mt08efu020a | m² | Sistema de cofragem parcial para laje aligeirada de betão armado, até 3 m de altura livre de piso, composta de: prumos, travessas metálicas e superfície cofrante de madeira tratada reforçada com varões e perfis. |  |  | 0.82 | 345.39 | 283.22
mt07vis010b | m | Sistema de lajes unidireccionais, "ISOLFORG", constituído por vigota e elemento entre vigotas de poliestireno expandido com encaixe lateral macho-fêmea, de 20 cm de altura (15 cm de altura de vigota e 5 cm de isolante sob a vigota), sem armadura de arranque e Lmédia = <4 m. |  |  | 0.165 | 1373.67 | 226.66
mt07vis010h | m | Sistema de lajes unidireccionais, "ISOLFORG", constituído por vigota e elemento entre vigotas de poliestireno expandido com encaixe lateral macho-fêmea, de 20 cm de altura (15 cm de altura de vigota e 5 cm de isolante sob a vigota), sem armadura de arranque e Lmédia = 4,01 a 5 m. |  |  | 0.908 | 1509.34 | 1370.48
mt07vis010n | m | Sistema de lajes unidireccionais, "ISOLFORG", constituído por vigota e elemento entre vigotas de poliestireno expandido com encaixe lateral macho-fêmea, de 20 cm de altura (15 cm de altura de vigota e 5 cm de isolante sob a vigota), sem armadura de arranque e Lmédia = 5,01 a 6 m. |  |  | 0.495 | 1551.74 | 768.11
mt07vis010t | m | Sistema de lajes unidireccionais, "ISOLFORG", constituído por vigota e elemento entre vigotas de poliestireno expandido com encaixe lateral macho-fêmea, de 20 cm de altura (15 cm de altura de vigota e 5 cm de isolante sob a vigota), sem armadura de arranque e Lmédia = >6 m. |  |  | 0.083 | 1611.1 | 133.72
mt07aco020c | Ud | Separador homologado para vigas. |  |  | 0.2 | 11.87 | 2.37
mt07vis020b | m² | Painel de poliestireno expandido, Base de Unión Térmica "ISOLFORG", de 5 cm de espessura, com ranhuras em forma de cauda de andorinha, para eliminar pontes térmicas em vigas, no sistema de lajes unidireccionais Isolforg. |  |  | 0.28 | 508.76 | 142.45
mt07aco040b | kg | Aço em varões nervurados, A400 NR, elaborado em oficina e colocado em obra, diâmetros vários. |  |  | 11 | 111.47 | 1226.17
mt07ame020ddc | m² | Malha electrossoldada AR42 100x300 mm, com arames longitudinais de 4,2 mm de diâmetro e arames transversais de 4,2 mm de diâmetro, aço A500 EL. |  |  | 1.1 | 245.13 | 269.64
mt08aaa010a | m³ | Água. |  |  | 0.027 | 158.88 | 4.29
mt01arg000 | t | Areia crivada para betões preparados em obra. |  |  | 0.083 | 911.49 | 75.65
mt01arg001b | t | Inerte grosso homogeneizado, de tamanho máximo 12 mm, para betões preparados em obra. |  |  | 0.1 | 1830.27 | 183.03
mt08cem001 | kg | Cimento resistente a sulfatos, em sacos, para betão preparado em obra. |  |  | 36.63 | 20.12 | 737
mo041 | h | Oficial de 1ª estruturista. |  |  | 0.644 | 436.73 | 281.25
mo085 | h | Ajudante de estruturista. |  |  | 0.644 | 287.34 | 185.05
mo106 | h | Operário não qualificado construção. |  |  | 0.14 | 262.74 | 36.78
mo105 | h | Operário especializado construção. |  |  | 0.147 | 268.19 | 39.42
| % | Meios auxiliares |  |  | 2 | 6831.8 | 136.64
| % | Custos indirectos |  |  | 3 | 6968.44 | 209.05
Custo de manutenção decenal: 502,42Kz nos primeiros 10 anos. | [5 empty] | Total: | 7177.49