## Folha 1
EMR020 |  |  | m³ | Padieira de madeira serrada.
Padieira de madeira serrada de pinho insigne (Pinus radiata), de 10x10 a 15x30 cm de secção e até 6 m de comprimento, classe resistente C16, protecção da madeira com classe de penetração NP2, trabalhada em oficina.
Unitário | Ud | Descrição |  |  | Rend. | Preço unitário | Importância
mt07mee050s | m³ | Madeira serrada de pinho insigne (Pinus radiata) com acabamento polido, para padieira de 10x10 a 15x30 cm de secção e até 6 m de comprimento, para aplicações estruturais, classe resistente C16 segundo EN 338 e EN 1912 e protecção contra agentes bióticos que corresponde com a classe de penetração NP2 (3 mm nas faces laterais do alburno) segundo EN 351-1, trabalhada em oficina. |  |  | 1 | 60872.56 | 60872.56
mo017 | h | Oficial de 1ª carpinteiro. |  |  | 11.079 | 529.21 | 5863.12
mo058 | h | Ajudante de carpinteiro. |  |  | 5.54 | 303.14 | 1679.4
| % | Custos directos complementares |  |  | 2 | 68415.08 | 1368.3
Custo de manutenção decenal: 11.863,17Kz nos primeiros 10 anos. | [5 empty] | Total: | 69783.38