## Folha 1
EMT010 | m² |  | Soalho de base de revestimento, de painel estrutural de madeira.
Soalho de base de revestimento, de painel estrutural de madeira para uso em ambiente seco, de 2410x1830 mm e 38 mm de espessura, fixado com parafusos de cabeça em forma de avelã, de aço com carbono.
Unitário |  | Ud |  | Descrição | Rend. | Preço unitário | Importância
mt08eff020a |  | m² |  | Painel estrutural de madeira para uso em ambiente seco, de 2410x1830 mm e 38 mm de espessura, segundo NP EN 312. | 1.05 | 2112.37 | 2217.99
mt07emr118ea |  | Ud |  | Parafuso de cabeça em forma de avelã, de 4,5 mm de diâmetro e 50 mm de comprimento, de aço galvanizado, para classes de serviço 1, 2 e 3 segundo NP EN 1995-1-1. | 9 | 28.9 | 260.1
mo048 |  | h |  | Oficial de 1ª montador de estruturas de madeira. | 0.189 | 638.73 | 120.72
mo095 |  | h |  | Ajudante de montador de estruturas de madeira. | 0.189 | 373.33 | 70.56
|  | % |  | Custos directos complementares | 2 | 2669.37 | 53.39
Custo de manutenção decenal: 898,51Kz nos primeiros 10 anos. | [5 empty] | Total: | 2722.76