## Folha 1
EMT010 | m² |  | Soalho de base de revestimento, de painel estrutural de madeira.
Soalho de base de revestimento, de painel estrutural de madeira para uso em ambiente húmido, de 2040x800 mm e 16 mm de espessura, com ligação macho-fêmea nos quatro cantos, com adesivo com classe de durabilidade D4 nas juntas, fixado com parafusos de cabeça em forma de avelã, de aço com carbono.
Unitário |  | Ud |  | Descrição | Rend. | Preço unitário | Importância
mt08eff040bb |  | m² |  | Painel estrutural de madeira para uso em ambiente húmido, de 2040x800 mm e 16 mm de espessura, com ligação macho-fêmea nos quatro cantos, segundo NP EN 312. | 1.05 | 1175.38 | 1234.15
mt07emr118ea |  | Ud |  | Parafuso de cabeça em forma de avelã, de 4,5 mm de diâmetro e 50 mm de comprimento, de aço galvanizado, para classes de serviço 1, 2 e 3 segundo NP EN 1995-1-1. | 9 | 28.9 | 260.1
mt18mva180a |  | kg |  | Adesivo de dois componentes, com classe de durabilidade D4 segundo NP EN 204, à base de poliacetato de vinilo em dispersão aquosa e endurecedor à base de cloreto de alumínio. | 0.066 | 4358.34 | 287.65
mo048 |  | h |  | Oficial de 1ª montador de estruturas de madeira. | 0.27 | 638.73 | 172.46
mo095 |  | h |  | Ajudante de montador de estruturas de madeira. | 0.27 | 373.33 | 100.8
|  | % |  | Custos directos complementares | 2 | 2055.16 | 41.1
Custo de manutenção decenal: 691,77Kz nos primeiros 10 anos. | [5 empty] | Total: | 2096.26