## Folha 1
EMT010 | m² |  | Soalho de base de revestimento, de painel estrutural de madeira.
Soalho de base de revestimento, de painel estrutural de madeira para uso em ambiente húmido, de 2510x1210 mm e 25 mm de espessura, fixado com pregos, de aço galvanizado de alta aderência.
Unitário |  | Ud |  | Descrição | Rend. | Preço unitário | Importância
mt08eff040ae |  | m² |  | Painel estrutural de madeira para uso em ambiente húmido, de 2510x1210 mm e 25 mm de espessura, segundo NP EN 312. | 1.05 | 1503.33 | 1578.5
mt07emr111d |  | Ud |  | Prego, de 4 mm de diâmetro e 75 mm de comprimento, de aço galvanizado de alta aderência. | 9 | 11.68 | 105.12
mo048 |  | h |  | Oficial de 1ª montador de estruturas de madeira. | 0.189 | 638.73 | 120.72
mo095 |  | h |  | Ajudante de montador de estruturas de madeira. | 0.189 | 373.33 | 70.56
|  | % |  | Custos directos complementares | 2 | 1874.9 | 37.5
Custo de manutenção decenal: 631,09Kz nos primeiros 10 anos. | [5 empty] | Total: | 1912.4