## Folha 1
EMT050 | m² |  | Soalho de base de revestimento, de painel sandwich.
Soalho de base de revestimento, de painel sandwich com encaixe macho-fêmea nas quatro faces, composto de: face exterior de placa de gesso reforçado com fibras, de 12 mm de espessura, núcleo isolante de espuma de poliestireno extrudido de 80 mm de espessura e face interior de placa de gesso reforçado com fibras, de 12 mm de espessura, transmissão térmica 0,423 W/(m²°C), fixado com parafusos auto-roscantes de cabeça em forma de avelã, de aço galvanizado. Inclusive vedante adesivo, para a vedação de juntas entre painéis.
Unitário |  | Ud |  | Descrição | Rend. | Preço unitário | Importância
mt13pst040jh |  | m² |  | Painel sandwich com encaixe macho-fêmea nas quatro faces, composto de: face exterior de placa de gesso reforçado com fibras, de 12 mm de espessura, núcleo isolante de espuma de poliestireno extrudido de 80 mm de espessura e face interior de placa de gesso reforçado com fibras, de 12 mm de espessura, transmissão térmica 0,423 W/(m²°C). | 1.05 | 21118.7 | 22174.6
mt13pst100d |  | Ud |  | Parafuso auto-roscante de cabeça em forma de avelã, de aço galvanizado, de 6 mm de diâmetro e 130 mm de comprimento. | 7 | 117 | 819
mt13pst050a |  | Ud |  | Cartucho de 310 ml de vedante adesivo à base de polímeros acrílicos em dispersão aquosa, cor azul claro. | 0.24 | 2946.18 | 707.08
mo054 |  | h |  | Oficial de 1ª montador de isolamentos. | 0.269 | 630.15 | 169.51
mo101 |  | h |  | Ajudante de montador de isolamentos. | 0.269 | 357.82 | 96.25
|  | % |  | Custos directos complementares | 2 | 23966.5 | 479.33
[6 empty] | Total: | 24445.8