## Folha 1
EPC010 | m |  | Lintel de vigotas de betão pré-esforçado.
Lintel executado com vigota auto-resistente de betão pré-esforçado de secção em "I" de 1,2 m de comprimento.
Unitário |  | Ud |  | Descrição |  | Rend. | Preço unitário |  | Importância
mt07vau010a |  | m |  | Vigota pré-esforçada de secção em "I", Lmédia = <4 m, segundo NP EN 15037-1. |  | 1 | 734.22 |  | 734.22
mt08aaa010a |  | m³ |  | Água. |  | 0.006 | 203.72 |  | 1.22
mt01arg005a |  | t |  | Areia de pedreira, para argamassa preparada em obra. |  | 0.013 | 2074.29 |  | 26.97
mt08cem000k |  | kg |  | Cimento cinzento em sacos. |  | 2.4 | 14.81 |  | 35.54
mq06hor010 |  | h |  | Betoneira. |  | 0.006 | 154.25 |  | 0.93
mo019 |  | h |  | Oficial de 1ª construção. |  | 0.3 | 367.81 |  | 110.34
mo111 |  | h |  | Operário não qualificado construção. |  | 0.377 | 232.32 |  | 87.58
|  | % |  | Meios auxiliares |  | 2 | 996.8 |  | 19.94
|  | % |  | Custos indirectos |  | 3 | 1016.74 |  | 30.5
Custo de manutenção decenal: 83,78Kz nos primeiros 10 anos. | [6 empty] | Total: |  | 1047.24
Referência e título da norma |  |  |  |  | Aplicabilidade (1) |  |  | Obrigatoriedade (2) |  | Sistema (3)
EN 15037-1:2008 |  |  |  |  | 112010 |  |  | 112011 |  | 2+
Produtos prefabricados de betão – Vigotas para pavimentos de vigotas e blocos de cofragem – Parte 1: Vigotas
(1) Data de entrada em aplicação da norma harmonizada e início do período de coexistência
(2) Data final do período de coexistência / entrada em vigor da marcação CE
(3) Sistema de avaliação e verificação da regularidade do desempenho