## Folha 1
FCA040 | m |  | Padieira de chapa de aço.
Padieira metálica de chapa de aço S275JR de 2,5 mm de espessura, de 140 mm de largura, acabamento galvanizado e lacado com tinta de poliéster para exteriores, colocada sobre as ombreiras da abertura. O preço inclui os tirantes de chapa, os parafusos e a vedação de juntas através de cordão de silicone neutro.
Unitário |  | Ud |  | Descrição | Rend. | Preço unitário | Importância
mt20dah010b |  | m |  | Padieira metálica de chapa de aço S275JR de 2,5 mm de espessura, de 140 mm de largura, acabamento galvanizado e lacado com tinta de poliéster para exteriores. | 1 | 8583.33 | 8583.33
mo020 |  | h |  | Oficial de 1ª construção. | 0.201 | 612.02 | 123.02
mo113 |  | h |  | Operário não qualificado construção. | 0.201 | 343.03 | 68.95
|  | % |  | Custos directos complementares | 2 | 8775.3 | 175.51
Custo de manutenção decenal: 447,54Kz nos primeiros 10 anos. | [5 empty] | Total: | 8950.81