## Folha 1
FLA010 | m² |  | Fachada simples de painel de chapa perfilada de aço.
Parede de fachada formado por painéis de chapa perfilada nervurada de aço S320 GD galvanizado de 1,2 mm espessura e 30 mm altura da onda.
Unitário |  | Ud |  | Descrição | Rend. | Preço unitário | Importância
mt13ccg100m |  | m² |  | Chapa perfilada nervurada de aço EN 10346 S320 GD galvanizado de 1,2 mm espessura e 30 mm altura da onda. | 1.05 | 1871.76 | 1965.35
mt13ccg020e |  | m² |  | Remate lateral de aço galvanizado, espessura 0,6 mm, desenvolvimento 500 mm. | 0.34 | 743.03 | 252.63
mt13ccg030d |  | Ud |  | Parafuso auto-roscante de 6,5x70 mm de aço inoxidável, com anilha. | 1.5 | 83.48 | 125.22
mt13ccg040 |  | m |  | Junta de estanquidade para chapas de aço. | 0.42 | 150.28 | 63.12
mt13ccg030f |  | Ud |  | Parafuso auto-roscante de 4,2x13 mm de aço inoxidável, com anilha. | 2.05 | 8.35 | 17.12
mq08sol020 |  | h |  | Equipamentos e elementos auxiliares para soldadura eléctrica. | 0.101 | 290.76 | 29.37
mo051 |  | h |  | Oficial de 1ª montador de painéis metálicos. | 0.381 | 365.27 | 139.17
mo098 |  | h |  | Ajudante de montador de painéis metálicos. | 0.381 | 241.69 | 92.08
|  | % |  | Meios auxiliares | 2 | 2684.06 | 53.68
|  | % |  | Custos indirectos | 3 | 2737.74 | 82.13
Custo de manutenção decenal: 310,19Kz nos primeiros 10 anos. | [5 empty] | Total: | 2819.87