## Folha 1
FLY020 | m |  | Coroamento de fachada ligeira.
Coroamento de fachada ligeira, de chapa dobrada de aço inoxidável AISI 304, de 1,5 mm de espessura e 1800 mm de desenvolvimento, acabamento mate, fixada com parafusos ocultos.
Unitário | Ud | Descrição |  |  | Rend. | Preço unitário |  | Importância
mt07ala210b | kg | Peça de aço EN 10025 S275JO, composta por perfis laminados a quente das séries L, LD, T, redondo, quadrado, rectangular e chapa, trabalhado em oficina, acabamento galvanizado a quente. |  |  | 7.313 | 358.76 |  | 2623.61
mt12www010q | m | Chapa dobrada de aço inoxidável AISI 304, de 1,5 mm de espessura e 1800 mm de desenvolvimento, acabamento mate. |  |  | 1 | 11253.23 |  | 11253.23
mt12ppl016 | Ud | Parafuso auto-roscante protegido contra a oxidação. Dimensões 3,50x25 mm. |  |  | 4 | 7.75 |  | 31
mt15sja100 | Ud | Cartucho de pasta de silicone neutro. |  |  | 0.15 | 584.34 |  | 87.65
mo051 | h | Oficial de 1ª montador de sistemas de fachadas pré-fabricadas. |  |  | 0.801 | 380.18 |  | 304.52
mo097 | h | Ajudante de montador de sistemas de fachadas pré-fabricadas. |  |  | 0.801 | 241.92 |  | 193.78
| % | Meios auxiliares |  |  | 2 | 14493.79 |  | 289.88
| % | Custos indirectos |  |  | 3 | 14783.67 |  | 443.51
Custo de manutenção decenal: 1.370,45Kz nos primeiros 10 anos. | [5 empty] | Total: |  | 15227.18
Referência e título da norma |  |  |  | Aplicabilidade (1) |  |  | Obrigatoriedade (2) |  | Sistema (3)
EN 10025-1:2004 |  |  |  | 192005 |  |  | 192006 |  | 2+
Produtos laminados a quente de aços de construção não ligados – Parte 1: Condições técnicas gerais de fornecimento
(1) Data de entrada em aplicação da norma harmonizada e início do período de coexistência
(2) Data final do período de coexistência / entrada em vigor da marcação CE
(3) Sistema de avaliação e verificação da regularidade do desempenho