## Folha 1
FOA010 | Ud |  | Divisória de aço.
Divisória opaca de 4x2,9 m, de aço galvanizado pré-lacado, com isolamento intermédio de lã mineral e remate superior envidraçado.
Unitário |  | Ud |  | Descrição | Rend. | Preço unitário | Importância
mt26mac010b |  | m² |  | Painel opaco com ligação macho-fêmea para divisórias, formado por duas chapas de aço galvanizado pré-lacado com isolamento intermédio de lã mineral de condutibilidade térmica 0,039 W/(m°C). | 8.2 | 42963.3 | 352299.06
mt26mac020b |  | m |  | Perfil em "U" de aço galvanizado de aço galvanizado pré-lacado para divisórias. | 9.7 | 2612.36 | 25339.89
mt26mac030b |  | m |  | Rodapé de aço galvanizado pré-lacado para divisórias. | 3.9 | 2062.63 | 8044.26
mt21vpi010d |  | m² |  | Vidro incolor, de 8 mm de espessura. Segundo NP EN 410 e NP EN 673. | 3 | 13023 | 39069
mt26mac040 |  | m |  | Perfil de alumínio lacado para fixação do vidro em divisórias. | 8.5 | 2489.31 | 21159.14
mo011 |  | h |  | Oficial de 1ª montador. | 8.05 | 630.15 | 5072.71
mo080 |  | h |  | Ajudante de montador. | 8.05 | 357.82 | 2880.45
|  | % |  | Custos directos complementares | 2 | 453864.51 | 9077.29
Custo de manutenção decenal: 83.329,51Kz nos primeiros 10 anos. | [5 empty] | Total: | 462941.8