## Folha 1
FOA010 | Ud |  | Divisória de aço.
Divisória envidraçada de 4x2,9 m com vidro incolor e perfis de aço galvanizado, com remate superior de aço galvanizado.
Unitário |  | Ud |  | Descrição | Rend. | Preço unitário | Importância
mt26mac010a |  | m² |  | Painel opaco com ligação macho-fêmea para divisórias, formado por duas chapas de aço galvanizado com isolamento intermédio de lã mineral de condutibilidade térmica 0,039 W/(m°C). | 2.25 | 34369.8 | 77332
mt26mac020a |  | m |  | Perfil em "U" de aço galvanizado de aço galvanizado para divisórias. | 9.7 | 1820.74 | 17661.2
mt26mac030a |  | m |  | Rodapé de aço galvanizado para divisórias. | 3.9 | 1891.1 | 7375.29
mt21vpi010d |  | m² |  | Vidro incolor, de 8 mm de espessura. Segundo NP EN 410 e NP EN 673. | 8.2 | 13023 | 106788
mt26mac040 |  | m |  | Perfil de alumínio lacado para fixação do vidro em divisórias. | 18.3 | 2489.31 | 45554.4
mo011 |  | h |  | Oficial de 1ª montador. | 8.05 | 630.15 | 5072.71
mo080 |  | h |  | Ajudante de montador. | 8.05 | 357.82 | 2880.45
|  | % |  | Custos directos complementares | 2 | 262664 | 5253.29
Custo de manutenção decenal: 48.225,17Kz nos primeiros 10 anos. | [5 empty] | Total: | 267918