## Folha 1
FOM010 | m² | Divisória modular.
Divisória desmontável formada por divisória modular de vidro laminado de segurança 6+6 transparente.
Unitário |  | Ud | Descrição | Rend. | Preço unitário | Importância
mt26mmd010gb |  | m² | Divisória modular de vidro laminado de segurança 6+6 transparente, junta entre vidros com silicone, sem perfis entre módulos, perfis superiores à vista de 35x45 mm e inferiores de 60x45 mm, de alumínio anodizado ou lacado standard. | 1 | 21275.49 | 21275.49
mo011 |  | h | Oficial de 1ª montador. | 1.259 | 365.27 | 459.87
mo080 |  | h | Ajudante de montador. | 1.259 | 241.69 | 304.29
|  | % | Meios auxiliares | 2 | 22039.65 | 440.79
|  | % | Custos indirectos | 3 | 22480.44 | 674.41
Custo de manutenção decenal: 1.157,74Kz nos primeiros 10 anos. |  |  |  |  | Total: | 23154.85