## Folha 1
FOM010 | m² |  | Divisória modular.
Divisória desmontável formada por divisória modular de 2 vidros laminares de segurança transparentes de 3+3 mm cada um, com aro.
Unitário |  | Ud |  | Descrição | Rend. | Preço unitário | Importância
mt26mmd010ib |  | m² |  | Divisória modular de 2 vidros laminares de segurança transparentes de 3+3 mm cada um, com aro, perfis verticais internos de alumínio, ocultos entre módulos, perfis superiores à vista de 35x45 mm e inferiores de 60x45 mm, de alumínio anodizado ou lacado standard. | 1 | 42225.43 | 42225.43
mo011 |  | h |  | Oficial de 1ª montador. | 1.259 | 365.27 | 459.87
mo080 |  | h |  | Ajudante de montador. | 1.259 | 241.69 | 304.29
|  | % |  | Meios auxiliares | 2 | 42989.59 | 859.79
|  | % |  | Custos indirectos | 3 | 43849.38 | 1315.48
Custo de manutenção decenal: 2.258,24Kz nos primeiros 10 anos. | [5 empty] | Total: | 45164.86