## Folha 1
FOM010 |  |  | m² | Divisória modular.
Divisória desmontável formada por divisória modular de 2 vidros laminares de segurança transparentes de 3+3 mm cada um, com aro, com cortina veneziana interior de 25 mm de lâmina e accionamento manual.
Unitário | Ud | Descrição |  |  | Rend. | Preço unitário | Importância
mt26mmd010ld | m² | Divisória modular de 2 vidros laminares de segurança transparentes de 3+3 mm cada um, com aro, com cortina veneziana interior de 25 mm de lâmina e accionamento manual, perfis verticais internos de alumínio, ocultos entre módulos, perfis superiores à vista de 35x45 mm e inferiores de 60x45 mm, de alumínio anodizado ou lacado standard. |  |  | 1 | 34713.57 | 34713.57
mo011 | h | Oficial de 1ª montador. |  |  | 1.259 | 365.27 | 459.87
mo080 | h | Ajudante de montador. |  |  | 1.259 | 241.69 | 304.29
| % | Meios auxiliares |  |  | 2 | 35477.73 | 709.55
| % | Custos indirectos |  |  | 3 | 36187.28 | 1085.62
Custo de manutenção decenal: 1.863,65Kz nos primeiros 10 anos. | [5 empty] | Total: | 37272.9