## Folha 1
FOM010 |  |  | m² | Divisória modular.
Divisória desmontável formada por divisória modular mista (1/5 painel cego + 2/5 vidro + 2/5 painel cego), com painéis de painel de aglomerado de 16 mm de espessura com acabamento em melamina, fixos mecanicamente com fixação oculta, réguas horizontais encastradas em painel com perfil de PVC de 10 mm, e caixa de ar entre painéis preenchida com lã de rocha, 2 vidros laminares de segurança transparentes de 3+3 mm cada um, com aro, cortina veneziana interior de 25 mm de lâmina e accionamento manual.
Unitário | Ud | Descrição |  |  | Rend. | Preço unitário | Importância
mt26mmd012rl | m² | Divisória modular mista (1/5 painel cego + 2/5 vidro + 2/5 painel cego), com painéis de painel de aglomerado de 16 mm de espessura com acabamento em melamina, fixos mecanicamente com fixação oculta, réguas horizontais encastradas em painel com perfil de PVC de 10 mm, e caixa de ar entre painéis preenchida com lã de rocha, 2 vidros laminares de segurança transparentes de 3+3 mm cada um, com aro, cortina veneziana interior de 25 mm de lâmina e accionamento manual, perfis verticais internos de alumínio, ocultos entre módulos, perfis verticais internos de alumínio, ocultos entre módulos, perfis superiores à vista de 35x45 mm e inferiores de 60x45 mm, de alumínio anodizado ou lacado standard. |  |  | 1 | 30262.83 | 30262.83
mo011 | h | Oficial de 1ª montador. |  |  | 1.259 | 365.27 | 459.87
mo080 | h | Ajudante de montador. |  |  | 1.259 | 241.69 | 304.29
| % | Meios auxiliares |  |  | 2 | 31026.99 | 620.54
| % | Custos indirectos |  |  | 3 | 31647.53 | 949.43
Custo de manutenção decenal: 1.629,85Kz nos primeiros 10 anos. | [5 empty] | Total: | 32596.96