## Folha 1
FRG010 | Ud |  | Gárgula.
Gárgula de betão polímero, branco, de 100x220 mm de secção, assente com cimento cola.
Unitário |  | Ud |  | Descrição | Rend. | Preço unitário | Importância
mt20wwa040 |  | kg |  | Cimento cola flexível e de grande aderência. | 0.3 | 93.35 | 28.01
mt20ghp010e |  | Ud |  | Gárgula de betão polímero, branco, de 100x220 mm de secção, de superfície polida e base rectangular, com pingadeira inferior. | 1 | 1100.67 | 1100.67
mt20wwa035 |  | Ud |  | Caixa de primário para pastas (250 cm³). | 0.016 | 998.79 | 15.98
mt20wwa030 |  | Ud |  | Caixa de pasta de poliuretano impermeável (310 cm³). | 0.032 | 980.12 | 31.36
mo019 |  | h |  | Oficial de 1ª construção. | 0.12 | 367.81 | 44.14
mo111 |  | h |  | Operário não qualificado construção. | 0.12 | 232.32 | 27.88
|  | % |  | Meios auxiliares | 2 | 1248.04 | 24.96
|  | % |  | Custos indirectos | 3 | 1273 | 38.19
Custo de manutenção decenal: 183,57Kz nos primeiros 10 anos. | [5 empty] | Total: | 1311.19