## Folha 1
FRZ010 | m | Soco.
Soco de betão polímero de superfície polida, de cor, de 4,5x4,5 cm.
Unitário |  | Ud | Descrição | Rend. | Preço unitário | Importância
mt09moe010c |  | m³ | Argamassa de cimento CEM II/B-L 32,5 N, hidrófuga, tipo M-15, confeccionada em obra com 400 kg/m³ de cimento e uma proporção em volume 1/3. | 0.001 | 21526.17 | 21.53
mt20wwa040 |  | kg | Cimento cola flexível e de grande aderência. | 0.27 | 93.35 | 25.2
mt20zhp010k |  | m | Soco de betão polímero de superfície polida, de cor, de 4,5x4,5 cm, com ancoragem metálica de aço inoxidável. | 1.05 | 972.56 | 1021.19
mt20wwa025 |  | m | Perfil de espuma de polietileno, de 6 mm de diâmetro, para enchimento de juntas. | 0.09 | 72.81 | 6.55
mt20wwa035 |  | Ud | Caixa de primário para pastas (250 cm³). | 0.009 | 998.79 | 8.99
mt20wwa030 |  | Ud | Caixa de pasta de poliuretano impermeável (310 cm³). | 0.018 | 980.12 | 17.64
mo019 |  | h | Oficial de 1ª construção. | 0.239 | 367.81 | 87.91
mo111 |  | h | Operário não qualificado construção. | 0.239 | 232.32 | 55.52
|  | % | Meios auxiliares | 2 | 1244.53 | 24.89
|  | % | Custos indirectos | 3 | 1269.42 | 38.08
Custo de manutenção decenal: 209,20Kz nos primeiros 10 anos. |  |  |  |  | Total: | 1307.5