## Folha 1
HRD020 | m | Padieira de perfil laminado simples.
Padieira de perfil de aço S275JR, laminado a quente, formado por peça simples da série L 80x8, com camada de primário anticorrosivo.
Unitário |  | Ud | Descrição |  | Rend. | Preço unitário |  | Importância
mt07ala140aua |  | m | Perfil de aço EN 10025 S275JR, série L 80x8, laminado a quente, para aplicações estruturais. Elaborado em oficina e colocado em obra. |  | 1 | 1575.23 |  | 1575.23
mt07ala011d |  | kg | Placa de aço laminado EN 10025 S275JR, para aplicações estruturais. |  | 0.4 | 174.86 |  | 69.94
mt27pfi010 |  | l | Primário de secagem rápida, formulado com resinas alquídicas modificadas e fosfato de zinco. |  | 0.096 | 896.11 |  | 86.03
mo019 |  | h | Oficial de 1ª construção. |  | 0.173 | 367.81 |  | 63.63
mo111 |  | h | Operário não qualificado construção. |  | 0.173 | 232.32 |  | 40.19
|  | % | Meios auxiliares |  | 2 | 1835.02 |  | 36.7
|  | % | Custos indirectos |  | 3 | 1871.72 |  | 56.15
Custo de manutenção decenal: 96,39Kz nos primeiros 10 anos. | [5 empty] | Total: |  | 1927.87
Referência e título da norma |  |  |  | Aplicabilidade (1) |  |  | Obrigatoriedade (2) |  | Sistema (3)
EN 10025-1:2004 |  |  |  | 192005 |  |  | 192006 |  | 2+
Produtos laminados a quente de aços de construção não ligados – Parte 1: Condições técnicas gerais de fornecimento
(1) Data de entrada em aplicação da norma harmonizada e início do período de coexistência
(2) Data final do período de coexistência / entrada em vigor da marcação CE
(3) Sistema de avaliação e verificação da regularidade do desempenho