## Folha 1
HRG010 | Ud |  | Gárgula.
Gárgula de betão polímero, de cor branca, de 140x350 mm de secção, assente com cimento cola.
Unitário |  | Ud |  | Descrição | Rend. | Preço unitário | Importância
mt20wwa040 |  | kg |  | Cimento cola flexível e de grande aderência. | 0.3 | 111.93 | 33.58
mt20ghp010h |  | Ud |  | Gárgula de betão polímero, de cor branca, de 140x350 mm de secção, de superfície polida e base rectangular, com pingadeira inferior. | 1 | 2481.52 | 2481.52
mt20wwa035 |  | Ud |  | Caixa de primário para pastas (250 cm³). | 0.016 | 1197.64 | 19.16
mt20wwa030 |  | Ud |  | Caixa de pasta de poliuretano impermeável (310 cm³). | 0.032 | 1175.26 | 37.61
mo020 |  | h |  | Oficial de 1ª construção. | 0.126 | 519.57 | 65.47
mo113 |  | h |  | Operário não qualificado construção. | 0.126 | 288.83 | 36.39
|  | % |  | Custos directos complementares | 2 | 2673.73 | 53.47
Custo de manutenção decenal: 381,81Kz nos primeiros 10 anos. | [5 empty] | Total: | 2727.2