## Folha 1
HRG010 | Ud | Gárgula.
Gárgula pré-fabricada de betão, de cor branca, assente com cimento cola.
Unitário |  |  | Ud | Descrição | Rend. | Preço unitário | Importância
mt20wwa040 |  |  | kg | Cimento cola flexível e de grande aderência. | 0.3 | 111.93 | 33.58
mt20gpa010b |  |  | Ud | Gárgula pré-fabricada de betão, de cor branca, de 15x50 cm. | 1 | 1992.35 | 1992.35
mt20wwa035 |  |  | Ud | Caixa de primário para pastas (250 cm³). | 0.016 | 1197.64 | 19.16
mt20wwa030 |  |  | Ud | Caixa de pasta de poliuretano impermeável (310 cm³). | 0.032 | 1175.26 | 37.61
mo020 |  |  | h | Oficial de 1ª construção. | 0.126 | 519.57 | 65.47
mo113 |  |  | h | Operário não qualificado construção. | 0.126 | 288.83 | 36.39
|  |  | % | Custos directos complementares | 2 | 2184.56 | 43.69
Custo de manutenção decenal: 311,96Kz nos primeiros 10 anos. | [5 empty] | Total: | 2228.25