## Folha 1
HRG010 | Ud |  | Gárgula.
Gárgula de alumínio anodizado, de 50x50 mm de secção, assente com pasta de silicone neutro.
Unitário |  | Ud |  | Descrição | Rend. | Preço unitário | Importância
mt15sja100 |  | Ud |  | Cartucho de pasta de silicone neutro. | 0.1 | 700.68 | 70.07
mt20gal010a |  | Ud |  | Gárgula de alumínio anodizado, de 50x50 mm de secção, realizada a partir de perfil quadrado de alumínio e terminada com corte formando ângulo de 45°. | 1 | 447.71 | 447.71
mo020 |  | h |  | Oficial de 1ª construção. | 0.063 | 519.57 | 32.73
mo113 |  | h |  | Operário não qualificado construção. | 0.063 | 288.83 | 18.2
|  | % |  | Custos directos complementares | 2 | 568.71 | 11.37
Custo de manutenção decenal: 81,21Kz nos primeiros 10 anos. | [5 empty] | Total: | 580.08