## Folha 1
HRJ010 | m |  | Ombreira.
Ombreira de betão polímero de superfície polida, de cor branca, de 25x2 cm.
Unitário |  | Ud |  | Descrição | Rend. | Preço unitário | Importância
mt08aaa010a |  | m³ |  | Água. | 0.006 | 194.95 | 1.17
mt01arg005a |  | t |  | Areia de pedreira, para argamassa preparada em obra. | 0.004 | 2058.04 | 8.23
mt08cem000l |  | kg |  | Cimento cinzento em sacos. | 1.066 | 13 | 13.86
mt08adt010 |  | kg |  | Aditivo hidrófugo para impermeabilização de argamassas ou betões. | 0.021 | 155.96 | 3.28
mt20wwa040 |  | kg |  | Cimento cola flexível e de grande aderência. | 1.52 | 111.93 | 170.13
mt20rhl020n |  | m |  | Ombreira de betão polímero de superfície polida, de cor branca, de 25x2 cm, com ancoragem metálica de aço inoxidável. | 1.05 | 4886.39 | 5130.71
mt20wwa025 |  | m |  | Perfil de espuma de polietileno, de 6 mm de diâmetro, para enchimento de juntas. | 0.25 | 87.31 | 21.83
mt20wwa035 |  | Ud |  | Caixa de primário para pastas (250 cm³). | 0.027 | 1197.64 | 32.34
mt20wwa030 |  | Ud |  | Caixa de pasta de poliuretano impermeável (310 cm³). | 0.055 | 1175.26 | 64.64
mq06hor010 |  | h |  | Betoneira. | 0.005 | 167.88 | 0.84
mo020 |  | h |  | Oficial de 1ª construção. | 0.377 | 519.57 | 195.88
mo113 |  | h |  | Operário não qualificado construção. | 0.401 | 288.83 | 115.82
|  | % |  | Custos directos complementares | 2 | 5758.73 | 115.17
Custo de manutenção decenal: 528,65Kz nos primeiros 10 anos. | [5 empty] | Total: | 5873.9