## Folha 1
HRP010 | Ud |  | Capitel de betão polímero.
Capitel de betão polímero de superfície polida, de cor branca, de 350x350 mm, com ancoragem metálica de aço inoxidável e brita aderida à superfície na sua face inferior; colocação com cimento cola flexível e de grande aderência, C2 S2 sobre uma camada de regularização de argamassa de cimento, confeccionada em obra, com aditivo hidrófugo, dosificação 1:3, sobre a que se introduz as ancoragens metálicas.
Unitário |  | Ud |  | Descrição | Rend. | Preço unitário | Importância
mt08aaa010a |  | m³ |  | Água. | 0.006 | 213.08 | 1.28
mt01arg005a |  | t |  | Areia de pedreira, para argamassa preparada em obra. | 0.007 | 2242.28 | 15.7
mt08cem000l |  | kg |  | Cimento cinzento em sacos. | 2.25 | 14.21 | 31.97
mt08adt010 |  | kg |  | Aditivo hidrófugo para impermeabilização de argamassas ou betões. | 0.045 | 170.47 | 7.67
mt20wwa040 |  | kg |  | Cimento cola flexível e de grande aderência, C2 S2, segundo NP EN 12004. | 0.96 | 213.49 | 204.95
mt20aho030f |  | Ud |  | Capitel de betão polímero de superfície polida, de cor branca, de 350x350 mm, com ancoragem metálica de aço inoxidável e brita aderida à superfície na sua face inferior. | 1 | 19841.9 | 19841.9
mq06hor010 |  | h |  | Betoneira. | 0.005 | 223.08 | 1.12
mo020 |  | h |  | Oficial de 1ª construção. | 0.335 | 612.02 | 205.03
mo113 |  | h |  | Operário não qualificado construção. | 0.388 | 343.03 | 133.1
|  | % |  | Custos directos complementares | 2 | 20442.72 | 408.85
Custo de manutenção decenal: 1.876,64Kz nos primeiros 10 anos. | [5 empty] | Total: | 20851.57