## Folha 1
HYR020 | Ud |  | Assentamento de banheira.
Assentamento de banheira de qualquer medida, através de muretes de apoio.
Unitário |  | Ud |  | Descrição |  | Rend. | Preço unitário |  | Importância
mt04lpt010a |  | Ud |  | Tijolo cerâmico furado simples, para revestir, 30x20x3 cm, segundo NP EN 771-1. |  | 30 | 9.26 |  | 277.8
mt08aaa010a |  | m³ |  | Água. |  | 0.006 | 196.1 |  | 1.18
mt01arg005a |  | t |  | Areia de pedreira, para argamassa preparada em obra. |  | 0.016 | 2073.96 |  | 33.18
mt08cem000l |  | kg |  | Cimento cinzento em sacos. |  | 2.5 | 14.25 |  | 35.63
mt01ara010 |  | m³ |  | Areia de 0 a 5 mm de diâmetro. |  | 0.1 | 1384.95 |  | 138.5
mq06hor010 |  | h |  | Betoneira. |  | 0.007 | 157.62 |  | 1.1
mo020 |  | h |  | Oficial de 1ª construção. |  | 3.273 | 353.38 |  | 1156.61
mo113 |  | h |  | Operário não qualificado construção. |  | 3.374 | 232.34 |  | 783.92
|  | % |  | Meios auxiliares |  | 2 | 2427.92 |  | 48.56
|  | % |  | Custos indirectos |  | 3 | 2476.48 |  | 74.29
[7 empty] | Total: |  | 2550.77
Referência e título da norma |  |  |  |  | Aplicabilidade (1) |  |  | Obrigatoriedade (2) |  | Sistema (3)
EN 771-1:2011 |  |  |  |  | 122012 |  |  | 122013
Especificações para unidades de alvenaria - Parte 1: Tijolos cerâmicos para alvenaria
(1) Data de entrada em aplicação da norma harmonizada e início do período de coexistência
(2) Data final do período de coexistência / entrada em vigor da marcação CE
(3) Sistema de avaliação e verificação da regularidade do desempenho