## Folha 1
HYR040 |  | Ud |  | Assentamento de caixilharia exterior.
Colocação e fixação de caixilharia exterior de até 2 m² de superfície, através de assentamento no paramento dos elementos de ancoragem com argamassa de cimento, confeccionada em obra, com aditivo hidrófugo, dosificação 1:6.
Unitário | Ud |  | Descrição |  | Rend. | Preço unitário | Importância
mt08aaa010a | m³ |  | Água. |  | 0.006 | 196.1 | 1.18
mt01arg005a | t |  | Areia de pedreira, para argamassa preparada em obra. |  | 0.016 | 2073.96 | 33.18
mt08cem000l | kg |  | Cimento cinzento em sacos. |  | 2.5 | 14.25 | 35.63
mt08adt010 | kg |  | Aditivo hidrófugo para impermeabilização de argamassas ou betões. |  | 0.05 | 156.88 | 7.84
mq06hor010 | h |  | Betoneira. |  | 0.007 | 157.62 | 1.1
mo020 | h |  | Oficial de 1ª construção. |  | 0.906 | 353.38 | 320.16
mo113 | h |  | Operário não qualificado construção. |  | 1.007 | 232.34 | 233.97
| % |  | Meios auxiliares |  | 2 | 633.06 | 12.66
| % |  | Custos indirectos |  | 3 | 645.72 | 19.37
[6 empty] | Total: | 665.09