## Folha 1
ICD160 | Ud |  | Grupo de bombagem de gasóleo.
Grupo de bombagem de gasóleo, formado por: uma bomba, com uma potência de 368 W, caudal máximo de 300 l/h, motor com protecção IP55, para alimentação monofásica a 230 V; depósito de membrana; quadro eléctrico de controlo e suporte metálico.
Unitário |  | Ud |  | Descrição | Rend. | Preço unitário | Importância
mt38dep900e |  | Ud |  | Grupo de bombagem de gasóleo, formado por: uma bomba, com uma potência de 368 W, caudal máximo de 300 l/h, motor com protecção IP55, para alimentação monofásica a 230 V; filtro; vacuómetro; válvulas de corte; válvulas de retenção; manómetro; pressostato de dupla função; válvula de segurança; depósito de membrana, de chapa de aço; detector de derrames com sonda; quadro eléctrico de controlo e suporte metálico. | 1 | 2489180 | 2489180
mo004 |  | h |  | Oficial de 1ª instalador de aquecimento. | 2.623 | 1057.3 | 2773.3
mo103 |  | h |  | Ajudante de instalador de aquecimento. | 2.623 | 603.82 | 1583.82
|  | % |  | Custos directos complementares | 2 | 2493540 | 49870.8
Custo de manutenção decenal: 1.348.008,80Kz nos primeiros 10 anos. | [5 empty] | Total: | 2543410