## Folha 1
ICP500 |  | Ud |  | Caixa de selecção de fluxo refrigerante, para sistema com recuperação de calor.
Caixa de selecção de fluxo refrigerante, sistema VRF com recuperação de calor, para gás R-410A, para um máximo de 8 unidades interiores, modelo RBM-Y2803FE "TOSHIBA".
Unitário | Ud |  | Descrição |  | Rend. | Preço unitário | Importância
mt42tsb500r | Ud |  | Caixa de selecção de fluxo refrigerante, sistema VRF com recuperação de calor, para gás R-410A, para um máximo de 8 unidades interiores, modelo RBM-Y2803FE "TOSHIBA", com uma capacidade máxima de unidades interiores ligadas a jusante de 18 a 28 kW, alimentação monofásica (230V/50Hz), de 200x400x200 mm, 8 kg. |  | 1 | 280035.45 | 280035.45
mo004 | h |  | Oficial de 1ª instalador de ar condicionado. |  | 0.593 | 380.18 | 225.45
mo102 | h |  | Ajudante de instalador de ar condicionado. |  | 0.593 | 241.47 | 143.19
| % |  | Meios auxiliares |  | 2 | 280404.09 | 5608.08
| % |  | Custos indirectos |  | 3 | 286012.17 | 8580.37
Custo de manutenção decenal: 103.107,39Kz nos primeiros 10 anos. | [5 empty] | Total: | 294592.54