## Folha 1
ICP510 | Ud |  | Derivação para linha frigorífica de líquido e de gás.
Derivação de linha frigorífica formada por duas juntas, uma para a linha de líquido e outra para a linha de gás, modelo RBM-BY105E "TOSHIBA".
Unitário |  | Ud |  | Descrição | Rend. | Preço unitário | Importância
mt42tsb520b |  | Ud |  | Conjunto de duas juntas, uma para a linha de líquido e outra para a linha de gás, modelo RBM-BY105E "TOSHIBA", com uma capacidade máxima de unidades interiores ligadas a jusante entre 17,9 e 39,5 kW. | 1 | 21469.39 | 21469.39
mo004 |  | h |  | Oficial de 1ª instalador de ar condicionado. | 0.059 | 380.18 | 22.43
mo102 |  | h |  | Ajudante de instalador de ar condicionado. | 0.059 | 241.47 | 14.25
|  | % |  | Meios auxiliares | 2 | 21506.07 | 430.12
|  | % |  | Custos indirectos | 3 | 21936.19 | 658.09
Custo de manutenção decenal: 7.908,00Kz nos primeiros 10 anos. | [5 empty] | Total: | 22594.28