## Folha 1
ICP515 |  | Ud | Derivação para linha frigorífica de líquido, de descarga de gás e de sucção de gás.
Derivação de linha frigorífica formada por três juntas, uma para a linha de líquido, outra para a linha de descarga de gás e outra para a linha de sucção de gás, modelo RBM-BY205FE "TOSHIBA".
Unitário | Ud | Descrição |  | Rend. | Preço unitário | Importância
mt42tsb525c | Ud | Conjunto de três juntas, uma para a linha de líquido, outra para a linha de descarga de gás e outra para a linha de sucção de gás, modelo RBM-BY205FE "TOSHIBA", com uma capacidade máxima de unidades interiores ligadas a jusante entre 39,5 e 70,6 kW. |  | 1 | 41258.56 | 41258.56
mo004 | h | Oficial de 1ª instalador de ar condicionado. |  | 0.059 | 380.18 | 22.43
mo102 | h | Ajudante de instalador de ar condicionado. |  | 0.059 | 241.47 | 14.25
| % | Meios auxiliares |  | 2 | 41295.24 | 825.9
| % | Custos indirectos |  | 3 | 42121.14 | 1263.63
Custo de manutenção decenal: 15.184,67Kz nos primeiros 10 anos. |  |  |  |  | Total: | 43384.77