## Folha 1
ICP515 |  |  | Ud | Derivação para linha frigorífica de líquido, de descarga de gás e de sucção de gás.
Derivação de linha frigorífica formada por três colectores, um para a linha de líquido, outro para a linha de descarga de gás e outro para a linha de sucção de gás, de 4 saídas cada um, modelo RBM-HY1043FE "TOSHIBA".
Unitário | Ud | Descrição |  |  | Rend. | Preço unitário | Importância
mt42tsb535a | Ud | Conjunto de três colectores, um para a linha de líquido, outro para a linha de descarga de gás e outro para a linha de sucção de gás, de 4 saídas cada um, modelo RBM-HY1043FE "TOSHIBA", com uma capacidade máxima de unidades interiores ligadas a jusante menor de 39,8 kW. |  |  | 1 | 58807.45 | 58807.45
mo004 | h | Oficial de 1ª instalador de ar condicionado. |  |  | 0.059 | 380.18 | 22.43
mo102 | h | Ajudante de instalador de ar condicionado. |  |  | 0.059 | 241.47 | 14.25
| % | Meios auxiliares |  |  | 2 | 58844.13 | 1176.88
| % | Custos indirectos |  |  | 3 | 60021.01 | 1800.63
Custo de manutenção decenal: 21.637,57Kz nos primeiros 10 anos. | [5 empty] | Total: | 61821.64