## Folha 1
ICR025 | m | Conduta flexível.
Rede de condutas flexíveis de distribuição de ar para climatização, constituída por tubo flexível de 152 mm de diâmetro, formado por um complexo de poliéster e alumínio com reforço de arame tratado contra a oxidação em forma de espiral helicoidal. Inclusive fita de alumínio e elementos de fixação com uma separação máxima de 1,50 m.
Unitário |  | Ud | Descrição | Rend. | Preço unitário | Importância
mt42con130m |  | m | Tubo flexível de 152 mm de diâmetro, formado por um complexo de poliéster e alumínio com reforço de arame tratado contra a oxidação em forma de espiral helicoidal; para condução de ar em instalações de climatização. | 1.05 | 538.43 | 565.35
mt42con020 |  | m | Fita autocolante de alumínio, de 50 microns de espessura e 65 mm de largura, à base de resinas acrílicas, para a vedação e fixação do isolamento. | 0.525 | 81.12 | 42.59
mt42con135 |  | Ud | Flange e suporte para fixação de tubos flexíveis para condução de ar em instalações de climatização. | 0.7 | 640.48 | 448.34
mo005 |  | h | Oficial de 1ª instalador de ar condicionado. | 0.266 | 630.15 | 167.62
mo104 |  | h | Ajudante de instalador de ar condicionado. | 0.266 | 357.2 | 95.02
|  | % | Custos directos complementares | 2 | 1318.92 | 26.38
Custo de manutenção decenal: 376,68Kz nos primeiros 10 anos. |  |  |  |  | Total: | 1345.3