## Folha 1
ICR112 | Ud |  | Recuperador de calor e humidade ar-ar, com bateria de expansão directa.
Recuperador entálpico com bateria de gás refrigerante, modelo para montagem horizontal, de dimensões 430x1189x1739 mm, peso 101 kg, caudal de ar a velocidade extra-alta/alta/baixa: 950/950/820 m³/h, consumo eléctrico a velocidade extra-alta/alta/baixa: 550/545/485 W com alimentação monofásica a 230 V, pressão estática a velocidade extra-alta/alta/baixa: 135/120/105 Pa, pressão sonora a velocidade extra-alta/alta/baixa a 1,5 m: 43/42/40 dBA, eficiência térmica a velocidade extra-alta/alta/baixa: 65,5/65,5/67,5%, potência frigorífica/calorífica: 8,25/10,92 kW, diámetro das condutas 250 mm.
Unitário |  | Ud |  | Descrição | Rend. | Preço unitário | Importância
mt42tsb307c |  | Ud |  | Recuperador entálpico com bateria de gás refrigerante, modelo para montagem horizontal, de dimensões 430x1189x1739 mm, peso 101 kg, caudal de ar a velocidade extra-alta/alta/baixa: 950/950/820 m³/h, consumo eléctrico a velocidade extra-alta/alta/baixa: 550/545/485 W com alimentação monofásica a 230 V, pressão estática a velocidade extra-alta/alta/baixa: 135/120/105 Pa, pressão sonora a velocidade extra-alta/alta/baixa a 1,5 m: 43/42/40 dBA, eficiência térmica a velocidade extra-alta/alta/baixa: 65,5/65,5/67,5%, potência frigorífica 8,25 kW (temperatura de bolbo seco de ar interior 27°C, temperatura de bolbo húmido de ar interior 19°C, temperatura de bolbo seco do ar exterior 35°C), potência calorífica 10,92 kW (temperatura de bolbo seco de ar interior 20°C, temperatura de bolbo seco do ar exterior 7°C, temperatura de bolbo húmido do ar exterior 6°C), diámetro das condutas 250 mm. | 1 | 1247222.3 | 1247222.3
mo005 |  | h |  | Oficial de 1ª instalador de ar condicionado. | 1.5 | 508.62 | 762.93
mo104 |  | h |  | Ajudante de instalador de ar condicionado. | 1.5 | 284.45 | 426.68
|  | % |  | Custos directos complementares | 2 | 1248411.91 | 24968.24
Custo de manutenção decenal: 216.474,63Kz nos primeiros 10 anos. | [5 empty] | Total: | 1273380.15