## Folha 1
ICV051 | Ud | Unidade ar-água, bomba de calor, para aquecimento e arrefecimento.
Unidade exterior bomba de calor reversível, ar-água, para gás R-410A, com alimentação monofásica (230V/50Hz), potência calorífica 4,03 kW, e com temperatura de bolbo seco do ar exterior 7°C e temperatura de saída da água 45°C, potência calorífica 4,4 kW, e com temperatura de bolbo seco do ar exterior 7°C e temperatura de saída da água 35°C, potência frigorífica 4,2 kW, e com temperatura de bolbo seco do ar exterior 35°C e temperatura de saída da água 7°C, potência frigorífica 3,9 kW, e com temperatura de bolbo seco do ar exterior 35°C e temperatura de saída da água 18°C, dimensões 735x1085x350 mm, peso 76 kg.
Unitário |  | Ud | Descrição | Rend. | Preço unitário | Importância
mt42dai340a |  | Ud | Unidade exterior bomba de calor reversível, ar-água, para gás R-410A, com alimentação monofásica (230V/50Hz), potência calorífica 4,03 kW, e com temperatura de bolbo seco do ar exterior 7°C e temperatura de saída da água 45°C, potência calorífica 4,4 kW, e com temperatura de bolbo seco do ar exterior 7°C e temperatura de saída da água 35°C, potência frigorífica 4,2 kW, e com temperatura de bolbo seco do ar exterior 35°C e temperatura de saída da água 7°C, potência frigorífica 3,9 kW, e com temperatura de bolbo seco do ar exterior 35°C e temperatura de saída da água 18°C, dimensões 735x1085x350 mm, peso 76 kg. | 1 | 1456021.52 | 1456021.52
mt42www080 |  | Ud | Kit de amortecedores anti-vibração de pavimento, formado por quatro amortecedores de borracha, com os correspondentes parafusos, porcas e anilhas. | 1 | 3409.48 | 3409.48
mt37sve010d |  | Ud | Válvula de esfera de latão niquelado para enroscar de 1". | 2 | 4179.48 | 8358.96
mo005 |  | h | Oficial de 1ª instalador de ar condicionado. | 2.137 | 630.15 | 1346.63
mo104 |  | h | Ajudante de instalador de ar condicionado. | 2.137 | 357.2 | 763.34
|  | % | Custos directos complementares | 2 | 1469899.93 | 29398
Custo de manutenção decenal: 959.550,68Kz nos primeiros 10 anos. |  |  |  |  | Total: | 1499297.93