## Folha 1
IEX080 | Ud |  |  | Guarda-motor.
Guarda-motor para protecção contra sobrecargas e curto-circuitos com comando manual local, de 6-10 A de intensidade nominal regulável, tripolar (3P), de 5 módulos.
Unitário |  | Ud | Descrição |  | Rend. | Preço unitário | Importância
mt35cgm020d |  | Ud | Guarda-motor para protecção contra sobrecargas e curto-circuitos com comando manual local, de 6-10 A de intensidade nominal regulável, tripolar (3P), de 5 módulos, inclusive p/p de acessórios de montagem. |  | 1 | 16565.28 | 16565.28
mo002 |  | h | Oficial de 1ª electricista. |  | 0.404 | 380.18 | 153.59
|  | % | Meios auxiliares |  | 2 | 16718.87 | 334.38
|  | % | Custos indirectos |  | 3 | 17053.25 | 511.6
Custo de manutenção decenal: 878,24Kz nos primeiros 10 anos. | [5 empty] | Total: | 17564.85